## Tabell1
Mouser #	Description	Quant	Label on the Schematic/PCB	Comment
511-STM32F405RGT6	STM32F4 MCU	1	U1
579-TC2117-3.3VDBTR	VREG	1	U2
595-DRV8302DCA	MOSFET Driver	1	U3
595-SN65HVD232DR	CAN Transceiver	1	U401
81-NCP18XH103F03RB	NTC resistor (temp sensor)	1	R1	Rev 4.6 and onwards
652-SDR0805-220ML	Power Inductor	1	L1
798-UX60R-MB-5ST	Mini-USB	1	X1A
815-ABM3B-8.0-10-1UT	Crystal 8MHz, 10PPM	1	X2
942-IRFS3006-7PPBF	MOSFET 60V 240A	6	Q1-Q6
71-WSLP27261L000FEA	Shunt 1mOhm	2	R53,R54
576-SMAJ5.0A	TVS diode 5V	1	D5	Rev 4.7 and onwards
771-PMEG6020ER-115	Shottky 60V 2A	1	D4	Voltage and current important
581-TPSB107K006R0400	CAP 100u, 6.3V	2	C25,C33	Voltage important
963-UMK316BBJ106ML-T	CAP 10u, 50V, 1206	8	C1,C8,C9,C39,C40,C43,C44,C49	Voltage important
810-CGA9P3X7S2A156M	CAP 15u, 100V, 2220	2	C37,C51	Voltage important
581-06035C104JAT2A	CAP 100n, 50V, 0603	4	C2,C3,C27,C32	Voltage important
80-C0805C224K5	CAP 220n, 25V, 0805	3	C28,C29,C30	Voltage important
810-C1608X5R1C225M	CAP 2.2u, 16V, 0603	16	C24,C10,C11,C12,C13,C14,C16,C17,C20,C21,C23,C31,C35,C41,C52,C401	Voltage important
77-VJ0805V225MXJTBC	CAP 2.2u, 16V, 0805	1	C18	Voltage important
?? ebay	Micro-JST 6PIN 2mm	3	P1,P2,P3	Can be found on ebay
?? ebay	Micro-JST 4PIN 2mm	1	P101	Can be found on ebay
81-GRM39X472J50D	CAP 4.7n, 50V, 0603	6	C4-C7,C34,C36
81-GRM1885C2A150JA01	CAP 15p, 100V, 0603	2	C15,C38
81-GRM39C121J50	CAP 120p, 50V, 0603	1	C19
81-GRM18R71H682KA01J	CAP 6.8n, 50V, 0603	1	C21
81-GRM18F51H223ZA01D	CAP 22n, 50V, 0603	1	C22
81-GRM18R71H153KA01J	CAP 15n, 50V, 0603	1	C26
859-LTST-C191KGKT	LED Green, 0603	1	D1
859-LTST-C191KRKT	LED Red, 0603	1	D2
720-LBQ39GN1P1351	LED Blue, 0603	1	D3
660-RK73H1JTTD4R70F	R 4.7ohm, 0603	6	R28,R29,R34,R35,R42,R43
660-RK73H1JTTD1000F	R 100ohm, 0603	9	R14,R31,R37,R38,R48-R51,R401
660-RK73H1JTTD2201F	R 2.2k, 0603	9	R4,R5,R11,R12,R13,R22,R24,R27,R33
660-RK73H1JTTD3301F	R 3.3k, 0603	1	R18
660-RK73H1JTTD1002F	R 10k, 0603	10	R2,R7,R8,R9,R10,R20,R101,R102,R402
660-RK73H1JTTD1502F	R 15k, 0603	1	R19
660-RK73H1JTTD1802F	R 18k, 0603	1	R17
71-CRCW0603J-33K	R 33k, 0603	7	R3,R23,R26,R30,R32,R36,R46
660-RK73H1JTTD2203F	R 220k, 0603	1	R21
660-RK73H1JTTD3303F	R 330k, 0603	1	R15
660-RK73H1JTTD1004F	R 1M, 0603	1	R25
660-RK73H1JTTD22R0F	R 22R, 0603	2	R103, R104
Do not mount			R6
Do not mount			R16
Do not mount			K1
Do not mount			P6,P7,P9