## Tabell1
Mouser #	Description	Quant	Label on the Schematic/PCB	Comment
511-STM32F405RGT6	STM32F4 MCU	1
701-SPX1117M3-L-3-3	VREG	1
595-DRV8302DCA	MOSFET Driver	1
652-SDR0805-220ML	Power Inductor	1
649-10033526-N3212LF	Mini-USB	1
815-ABM3B-8.0-10-1UT	Crystal 8MHz, 10PPM	1
942-IRFS3006-7PPBF	MOSFET 60V 240A	6
963-CBC3225T3R3MR	Inductor	3
71-WSLP27261L000FEA	Shunt 1mOhm	2
771-PMEG6020ER-115	Shottky 60V 2A	1		Voltage and current important
581-TPSB107K006R0400	CAP 100u, 6.3V	2		Voltage important
963-UMK316AB7475KL-T	CAP 4.7u, 50V, 1206	6		Voltage important
C5750X7S2A106M230KB	CAP 10u, 100V, 2220	1		Voltage important
581-06035C104JAT2A	CAP 100n, 50V, 0603	10		Voltage important
81-GRM188F51E224ZA1D	CAP 220n, 25V, 0603	3		Voltage important
810-C1608Y5V1C225Z	CAP 2.2u, 16V, 0603	10		Voltage important
?? ebay	Micro-JST 6PIN 2mm	3		Can be found on ebay
81-GRM39X472J50D	CAP 4.7n, 50V, 0603	11
81-GRM1885C2A150JA01	CAP 15p, 100V, 0603	2
81-GRM39C121J50	CAP 120p, 50V, 0603	1
81-GRM18F51C105ZA01J	CAP 1u, 16V, 0603	3
81-GRM18R71H682KA01J	CAP 6.8n, 50V, 0603	1
81-GRM18F51H223ZA01D	CAP 22n, 50V, 0603	1
81-GRM18R71H153KA01J	CAP 15n, 50V, 0603	1
743-HT-F199NG5	LED Green, 0603	1
743-HT-F199USD5	LED Red, 0603	1
743-HT-193NB-5589	LED Blue, 0603	1
660-RK73Z1JTTD	R 0ohm, 0603	3
652-CR0603-J/-4R7ELF	R 4.7ohm, 0603	6
652-CR0603FX-1000ELF	R 100ohm, 0603	9
652-CR0603-JW-222GLF	R 2.2k, 0603	10
652-CR0603-FX3301ELF	R 3.3k, 0603	1
652-CR0603-FX1002HLF	R 10k, 0603	11
652-CR0603FX-1502ELF	R 15k, 0603	1
652-CR0603FX-1802ELF	R 18k, 0603	1
71-CRCW0603J-33K	R 33k, 0603	9
652-CR0603FX-2203ELF	R 220k, 0603	1
652-CR0603FX-3303ELF	R 330k, 0603	1
652-CR0603FX-1004ELF	R 1M, 0603	1